## 工艺整体
序号 | 步骤 | 具体步骤 | 工作模块 | 异常处理
1 | 系统初始化 | 发布系统初始化命令 | 工艺层
|  | 机器人回到home点，信号初始化，返回true | 机器人 | 报警，紧急停止，工作人员处理
|  | 相机初始化,返回true | 视觉
2 | 抓取拍照位与计算（4） | 将四个拍照位的位置信息，每次发送一个给机器人，循环四次 | 工艺层
|  | 机器人判断数据格式，数据合理性，返回true | 机器人 | 报警
|  | 运动到该处,返回true | 机器人
|  | 给视觉发送信号开始拍照并计算位置信息 | 工艺层
|  | 视觉开始拍照，计算，将20个点位信息保存起来,返回true | 视觉 | 报错，重新在该处拍照，计算
3 | 吸取待检测工件(40) | 从80个位置点中每次选取两个，发送给机器人，循环40次 | 工艺层
|  | 机器人判断数据格式，数据合理性，返回true | 机器人 | 报警，紧急停止，工作人员处理
|  | 机器人使用moveJ 将工具坐标tool_00运动到第一个点上方10cm处 | 机器人
|  | 0号气缸伸出 | 机器人
|  | 机器人使用moveL将工具坐标tool_00运动到第一个点 | 机器人
|  | 0号吸盘工作 | 机器人
|  | 机器人使用moveJ 将工具坐标tool_00运动到第一个点上方10cm处 | 机器人
|  | 0号气缸收缩 | 机器人
|  | 机器人使用moveJ 将工具坐标tool_01运动到第二个点上方10cm处 | 机器人
|  | 1号气缸伸出 | 机器人
|  | 机器人使用moveL将工具坐标tool_01运动到第二个点 | 机器人
|  | 1号吸盘工作 | 机器人
|  | 机器人使用moveJ 将工具坐标tool_01运动到第二个点上方10cm处 | 机器人
|  | 1号气缸收缩，返回true | 机器人
4 | 扫码 | 订阅检测台的完成状态，将完成的状态SAN_ID保存起来，并将SAN_ID所对应扫码位置信息发送给机器人 | 工艺层
|  | 机器人判断数据格式，数据合理性，返回true | 机器人
|  | 机器人使用moveJ 将工具坐标tool_00运动到该点上方20cm处 | 机器人
|  | 0号气缸伸出 | 机器人
|  | 机器人使用moveL 将工具坐标tool_00运动到该点上方15cm处，给工艺层发送，可以扫码 | 机器人
|  | 给扫码枪发送开始扫码指令 | 工艺层
|  | 扫码枪接到指令，返回true，完成扫码，返回true，并将识别的内容发送出去 | 扫码枪
|  | 0号气缸收缩 | 机器人
|  | 机器人使用moveJ 将工具坐标tool_00运动到该点上方20cm处，返回true | 机器人
5 | 检测台吸料与放料 | 给SAN_ID对应的检测台发送open指令，给机器人发送SAN_ID对应的拍照位 | 工艺层
|  | 检测台打开，返回true | 检测台
|  | 机器人判断数据格式，数据合理性，返回true | 机器人
|  | 机器人使用moveJ 使用基坐标系运动到该点，返回true | 机器人
|  | 给视觉发送信号开始拍照 | 工艺层
|  | 接收到信号，返回true，开始拍照，计算工件位置，并将位置信息返回给工艺层 | 视觉
|  | 将位置信息发送给机器人 | 工艺层
|  | 机器人判断数据格式，数据合理性，返回true | 机器人
|  | 机器人使用moveJ 将工具坐标tool_02运动到该点上方10cm处 | 机器人
|  | 2号气缸伸出 | 机器人
|  | 机器人使用moveL将工具坐标tool_02运动到该点 | 机器人
|  | 2号吸盘工作 | 机器人
|  | 机器人使用moveJ 将工具坐标tool_02运动到该点上方10cm处 | 机器人
|  | 2号气缸收缩 | 机器人
|  | 机器人使用moveJ 将工具坐标tool_00运动到该点上方10cm处 | 机器人
|  | 0号气缸伸出 | 机器人
|  | 机器人使用moveL将工具坐标tool_00运动到该点 | 机器人
|  | 0号吸盘释放 | 机器人
|  | 机器人使用moveJ 将工具坐标tool_00运动到该点上方10cm处 | 机器人
|  | 0号气缸收缩，返回true | 机器人
|  | 给SAN_ID对应的检测台发送close指令 | 工艺层
|  | 检测台关闭，返回true | 检测台
4 | 扫码 | 订阅检测台的完成状态，将完成的状态SAN_ID保存起来，并将SAN_ID所对应扫码位置信息发送给机器人 | 工艺层
|  | 机器人判断数据格式，数据合理性，返回true | 机器人
|  | 机器人使用moveJ 将工具坐标tool_01运动到该点上方20cm处 | 机器人
|  | 1号气缸伸出 | 机器人
|  | 机器人使用moveL 将工具坐标tool_01运动到该点上方15cm处，给工艺层发送，可以扫码 | 机器人
|  | 给扫码枪发送开始扫码指令 | 工艺层
|  | 扫码枪接到指令，返回true，完成扫码，返回true，并将识别的内容发送出去 | 扫码枪
|  | 1号气缸收缩 | 机器人
|  | 机器人使用moveJ 将工具坐标tool_01运动到该点上方20cm处，返回true | 机器人
5 | 检测台吸料与放料 | 给SAN_ID对应的检测台发送open指令，给机器人发送SAN_ID对应的拍照位 | 工艺层
|  | 检测台打开，返回true | 检测台
|  | 机器人判断数据格式，数据合理性，返回true | 机器人
|  | 机器人使用moveJ 使用基坐标系运动到该点，返回true | 机器人
|  | 给视觉发送信号开始拍照 | 工艺层
|  | 接收到信号，返回true，开始拍照，计算工件位置，并将位置信息返回给工艺层 | 视觉
|  | 将位置信息发送给机器人 | 工艺层
|  | 机器人判断数据格式，数据合理性，返回true | 机器人
|  | 机器人使用moveJ 将工具坐标tool_03运动到该点上方10cm处 | 机器人
|  | 3号气缸伸出 | 机器人
|  | 机器人使用moveL将工具坐标tool_03运动到该点 | 机器人
|  | 3号吸盘工作 | 机器人
|  | 机器人使用moveJ 将工具坐标tool_03运动到该点上方10cm处 | 机器人
|  | 3号气缸收缩 | 机器人
|  | 机器人使用moveJ 将工具坐标tool_01运动到该点上方10cm处 | 机器人
|  | 1号气缸伸出 | 机器人
|  | 机器人使用moveL将工具坐标tool_01运动到该点 | 机器人
|  | 1号吸盘释放 | 机器人
|  | 机器人使用moveJ 将工具坐标tool_01运动到该点上方10cm处 | 机器人
|  | 1号气缸收缩，返回true | 机器人
|  | 给SAN_ID对应的检测台发送close指令 | 工艺层
|  | 检测台关闭，返回true | 检测台
6 | 放置检测完成的工件 | 给机器人发送两个放料处的位置 | 工艺层
|  | 机器人判断数据格式，数据合理性，返回true | 机器人
|  | 机器人使用moveJ 将工具坐标tool_02运动到第一个点上方10cm处 | 机器人
|  | 2号气缸伸出 | 机器人
|  | 机器人使用moveL将工具坐标tool_02运动到第一个点 | 机器人
|  | 2号吸盘释放 | 机器人
|  | 机器人使用moveJ 将工具坐标tool_02运动到第一个点上方10cm处 | 机器人
|  | 2号气缸收缩 | 机器人
|  | 机器人使用moveJ 将工具坐标tool_03运动到第二个点上方10cm处 | 机器人
|  | 3号气缸伸出 | 机器人
|  | 机器人使用moveL将工具坐标tool_03运动到第二个点 | 机器人
|  | 3号吸盘释放 | 机器人
|  | 机器人使用moveJ 将工具坐标tool_03运动到第二个点上方10cm处 | 机器人
|  | 3号气缸收缩，返回true | 机器人
|  | 返回第3步 | 工艺层

## 具体位置点
序号 | 名称 | ID | x | y | z | rx | ry | rz | joint_1 | joint_2 | joint_3 | joint_4 | joint_5 | joint_6 | 备注
0 | 待检测区域拍照位 | 0
1
2
3
1 | 检测台区域的拍照位 | 0
1
2
3
2 | 扫码位置 | 0
1
3 | home
4 | 待检测的位置补全
5 | 检测台位置补全
6 | 中间过度点 | pose_transition_0 | [12 empty] | 放料结束，先走到中间过度点
|  | pose_transition_1 | [12 empty] | 扫码过度点

## Sheet1 (hidden)
序号 | 步骤 | 具体步骤 | 工作模块 | 异常处理 | 批注
|  | 检测机器人是否在工作范围内，硬件之间的线路是否连好 |  | 工作人员处理
1 | 系统初始化 | 调用计时类Runtimer t，开始计时t.start() | 工艺层
|  | 发布系统初始化命令 | 工艺层
|  | 机器人回到home点，调用poseError函数判断机器人是否到达该点 | 机器人 | 报警“位置精度出错”，紧急停止，工作人员处理
|  | 信号初始化，查看个信号状态，是否初始化成功，返回true | 机器人 | 报警“信号出错”，检查气路，信号线是否出错
|  | 相机初始化，视觉需要做一个闭环检测函数,返回true | 视觉
|  | 停止计时t.stop()，打印该部分用时t.duration() | 工艺层
2 | 抓取拍照位与计算（4） | 开始计时t.start() | 工艺层
|  | 将四个拍照位的位置信息，每次发送一个给机器人，循环四次 | 工艺层
|  | 机器人判断数据格式，数据合理性，返回true | 机器人 | 报警“数据出错”，请求工艺层重新发送数据
|  | 机器人运动到该处,调用poseError函数判断机器人是否到达该点，返回true | 机器人 | 报警“位置精度出错”，紧急停止，工作人员处理
|  | 给视觉发送信号开始拍照并计算位置信息 | 工艺层
|  | 视觉开始拍照，计算，需要进行判断是否可以识别20个点，将20个点位信息保存起来,返回true | 视觉 | 报警“视觉出错”，查看识别算法，更换拍照位，处理光源
|  | 停止计时t.stop()，打印该部分用时t.duration() | 工艺层
3 | 吸取待检测工件(40) | 先判断是否有80个点，从80个位置点中每次选取两个，发送给机器人，循环40次 | 工艺层 | 报警“数据出错”，重新进行第2步 | 这个应该是高于这一步骤的，因为后面扫码什么的都在这循环里？ 或者我感觉这个不做循环好像好一些，而是每次到这一步骤信号触发，工艺层有个结构专门存储这些点，每次取出两个
|  | 开始计时t.start() | 工艺层
|  | 机器人判断数据格式，数据合理性，返回true | 机器人 | 报警“数据出错”，请求工艺层重新发送数据
|  | 机器人使用moveJ 将工具坐标tool_00运动到第一个点上方10cm处，调用poseError函数判断机器人是否到达该点 | 机器人 | 报警“位置精度出错”，紧急停止，工作人员处理
|  | 0号气缸伸出，调用信号状态函数查看0号气缸是否处于伸出状态 | 机器人 | 报警“信号出错”，检查气路，信号线是否出错
|  | 机器人使用moveL将工具坐标tool_00运动到第一个点，调用poseError函数判断机器人是否到达该点 | 机器人 | 报警“位置精度出错”，紧急停止，工作人员处理
|  | 0号吸盘工作，调用信号状态函数查看0号吸盘是否处于工作状态 | 机器人 | 报警“信号出错”，检查气路，信号线是否出错
|  | 机器人使用moveJ 将工具坐标tool_00运动到第一个点上方10cm处，调用poseError函数判断机器人是否到达该点 | 机器人 | 报警“位置精度出错”，紧急停止，工作人员处理
|  | 0号气缸收缩，调用信号状态函数查看0号气缸是否处于收缩状态 | 机器人 | 报警“信号出错”，检查气路，信号线是否出错 | 要不要后面再补上一个工作状态检查，因为气缸收缩板子可能会掉？下方同理，所有气缸伸出和收缩后都加个判断？
|  | 机器人使用moveJ 将工具坐标tool_01运动到第二个点上方10cm处，调用poseError函数判断机器人是否到达该点 | 机器人 | 报警“位置精度出错”，紧急停止，工作人员处理
|  | 1号气缸伸出，调用信号状态函数查看1号气缸是否处于伸出状态 | 机器人 | 报警“信号出错”，检查气路，信号线是否出错
|  | 机器人使用moveL将工具坐标tool_01运动到第二个点，调用poseError函数判断机器人是否到达该点 | 机器人 | 报警“位置精度出错”，紧急停止，工作人员处理
|  | 1号吸盘工作，调用信号状态函数查看1号吸盘是否处于工作状态 | 机器人 | 报警“信号出错”，检查气路，信号线是否出错
|  | 机器人使用moveJ 将工具坐标tool_01运动到第二个点上方10cm处，调用poseError函数判断机器人是否到达该点 | 机器人 | 报警“位置精度出错”，紧急停止，工作人员处理
|  | 1号气缸收缩，调用信号状态函数查看1号气缸是否处于收缩状态，返回true | 机器人 | 报警“信号出错”，检查气路，信号线是否出错
|  | 停止计时t.stop()，打印该部分用时t.duration() | 工艺层
4 | 扫码A | 开始计时t.start() | 工艺层
|  | 订阅检测台的完成状态，将完成的状态SAN_ID保存起来，并将SAN_ID所对应扫码位置信息发送给机器人 | 工艺层 |  | 加一个如果检测未完成在哪里等待，后面另一个检测台同理
|  | 机器人判断数据格式，数据合理性，返回true | 机器人 | 报警“数据出错”，请求工艺层重新发送数据
|  | 机器人使用moveJ 将工具坐标tool_00运动到该点上方20cm处，调用poseError函数判断机器人是否到达该点 | 机器人 | 报警“位置精度出错”，紧急停止，工作人员处理
|  | 0号气缸伸出，调用信号状态函数查看0号气缸是否处于伸出状态 | 机器人 | 报警“信号出错”，检查气路，信号线是否出错
|  | 机器人使用moveL 将工具坐标tool_00运动到该点上方15cm处，调用poseError函数判断机器人是否到达该点 | 机器人 | 报警“位置精度出错”，紧急停止，工作人员处理
|  | 给工艺层发送，可以扫码 | 机器人
|  | 给扫码枪发送开始扫码指令 | 工艺层
|  | 扫码枪接到指令，返回true，完成扫码，返回true，并将识别的内容发送出去 | 扫码枪 |  | 这里扫码枪要有个超时时间，万一没扫到，机器人怎么调整（错误处理部分）
|  | 0号气缸收缩，调用信号状态函数查看0号气缸是否处于收缩状态 | 机器人 | 报警“信号出错”，检查气路，信号线是否出错
|  | 机器人使用moveJ 将工具坐标tool_00运动到该点上方20cm处，调用poseError函数判断机器人是否到达该点，返回true | 机器人 | 报警“位置精度出错”，紧急停止，工作人员处理
|  | 停止计时t.stop()，打印该部分用时t.duration() | 工艺层
5 | 检测台吸料与放料A | 开始计时t.start() | 工艺层
|  | 给SAN_ID对应的检测台发送open指令，给机器人发送SAN_ID对应的拍照位 | 工艺层
|  | 检测台打开，返回true | 检测台
|  | 机器人判断数据格式，数据合理性，返回true | 机器人
|  | 机器人使用moveJ 使用基坐标系运动到该点，调用poseError函数判断机器人是否到达该点，返回true | 机器人 | 报警“位置精度出错”，紧急停止，工作人员处理
|  | 给视觉发送信号开始拍照 | 工艺层
|  | 接收到信号，返回true，开始拍照，计算工件位置，并将位置信息返回给工艺层 | 视觉 |  | 如果视觉没发现里面有东西（也可能是检测台自己发出这个信号），比如第一次工作，这个算是一个分支，可以写在错误处理里面
|  | 将位置信息发送给机器人 | 工艺层
|  | 机器人判断数据格式，数据合理性，返回true | 机器人 | 报警“数据出错”，请求工艺层重新发送数据
|  | 机器人使用moveJ 将工具坐标tool_02运动到该点上方10cm处，调用poseError函数判断机器人是否到达该点 | 机器人 | 报警“位置精度出错”，紧急停止，工作人员处理
|  | 2号气缸伸出，调用信号状态函数查看2号气缸是否处于伸出状态 | 机器人 | 报警“信号出错”，检查气路，信号线是否出错
|  | 机器人使用moveL将工具坐标tool_02运动到该点，调用poseError函数判断机器人是否到达该点 | 机器人 | 报警“位置精度出错”，紧急停止，工作人员处理
|  | 2号吸盘工作，调用信号状态函数查看2号吸盘是否处于工作状态 | 机器人 | 报警“信号出错”，检查气路，信号线是否出错
|  | 机器人使用moveJ 将工具坐标tool_02运动到该点上方10cm处，调用poseError函数判断机器人是否到达该点 | 机器人 | 报警“位置精度出错”，紧急停止，工作人员处理
|  | 2号气缸收缩，调用信号状态函数查看2号气缸是否处于收缩状态 | 机器人 | 报警“信号出错”，检查气路，信号线是否出错
|  | 机器人使用moveJ 将工具坐标tool_00运动到该点上方10cm处，调用poseError函数判断机器人是否到达该点 | 机器人 | 报警“位置精度出错”，紧急停止，工作人员处理
|  | 0号气缸伸出，调用信号状态函数查看0号气缸是否处于伸出状态 | 机器人 | 报警“信号出错”，检查气路，信号线是否出错
|  | 机器人使用moveL将工具坐标tool_00运动到该点，调用poseError函数判断机器人是否到达该点 | 机器人 | 报警“位置精度出错”，紧急停止，工作人员处理
|  | 0号吸盘释放，调用信号状态函数查看0号吸盘是否处于释放状态 | 机器人 | 报警“信号出错”，检查气路，信号线是否出错
|  | 机器人使用moveJ 将工具坐标tool_00运动到该点上方10cm处，调用poseError函数判断机器人是否到达该点 | 机器人 | 报警“位置精度出错”，紧急停止，工作人员处理
|  | 0号气缸收缩，调用信号状态函数查看0号气缸是否处于收缩状态，返回true | 机器人 | 报警“信号出错”，检查气路，信号线是否出错
|  | 给SAN_ID对应的检测台发送close指令 | 工艺层
|  | 检测台关闭，返回true | 检测台
|  | 停止计时t.stop()，打印该部分用时t.duration() | 工艺层
4 | 扫码B | 开始计时t.start() | 工艺层
|  | 订阅检测台的完成状态，将完成的状态SAN_ID保存起来，并将SAN_ID所对应扫码位置信息发送给机器人 | 工艺层
|  | 机器人判断数据格式，数据合理性，返回true | 机器人 | 报警“数据出错”，请求工艺层重新发送数据
|  | 机器人使用moveJ 将工具坐标tool_01运动到该点上方20cm处，调用poseError函数判断机器人是否到达该点 | 机器人 | 报警“位置精度出错”，紧急停止，工作人员处理
|  | 1号气缸伸出，调用信号状态函数查看1号气缸是否处于伸出状态 | 机器人 | 报警“信号出错”，检查气路，信号线是否出错
|  | 机器人使用moveL 将工具坐标tool_01运动到该点上方15cm处，调用poseError函数判断机器人是否到达该点 | 机器人 | 报警“位置精度出错”，紧急停止，工作人员处理
|  | 给工艺层发送，可以扫码 | 机器人
|  | 给扫码枪发送开始扫码指令 | 工艺层
|  | 扫码枪接到指令，返回true，完成扫码，返回true，并将识别的内容发送出去 | 扫码枪
|  | 1号气缸收缩，调用信号状态函数查看1号气缸是否处于收缩状态 | 机器人 | 报警“信号出错”，检查气路，信号线是否出错
|  | 机器人使用moveJ 将工具坐标tool_01运动到该点上方20cm处，调用poseError函数判断机器人是否到达该点，返回true | 机器人 | 报警“位置精度出错”，紧急停止，工作人员处理
|  | 停止计时t.stop()，打印该部分用时t.duration() | 工艺层
5 | 检测台吸料与放料B | 开始计时t.start() | 工艺层
|  | 给SAN_ID对应的检测台发送open指令，给机器人发送SAN_ID对应的拍照位 | 工艺层
|  | 检测台打开，返回true | 检测台
|  | 机器人判断数据格式，数据合理性，返回true | 机器人 | 报警“数据出错”，请求工艺层重新发送数据
|  | 机器人使用moveJ 使用基坐标系运动到该点，调用poseError函数判断机器人是否到达该点，返回true | 机器人 | 报警“位置精度出错”，紧急停止，工作人员处理
|  | 给视觉发送信号开始拍照 | 工艺层
|  | 接收到信号，返回true，开始拍照，计算工件位置，并将位置信息返回给工艺层 | 视觉
|  | 将位置信息发送给机器人 | 工艺层
|  | 机器人判断数据格式，数据合理性，返回true | 机器人
|  | 机器人使用moveJ 将工具坐标tool_03运动到该点上方10cm处，调用poseError函数判断机器人是否到达该点 | 机器人 | 报警“位置精度出错”，紧急停止，工作人员处理
|  | 3号气缸伸出，调用信号状态函数查看3号气缸是否处于伸出状态 | 机器人 | 报警“信号出错”，检查气路，信号线是否出错
|  | 机器人使用moveL将工具坐标tool_03运动到该点，调用poseError函数判断机器人是否到达该点 | 机器人 | 报警“位置精度出错”，紧急停止，工作人员处理
|  | 3号吸盘工作，调用信号状态函数查看3号吸盘是否处于工作状态 | 机器人 | 报警“信号出错”，检查气路，信号线是否出错
|  | 机器人使用moveJ 将工具坐标tool_03运动到该点上方10cm处，调用poseError函数判断机器人是否到达该点 | 机器人 | 报警“位置精度出错”，紧急停止，工作人员处理
|  | 3号气缸收缩，调用信号状态函数查看3号气缸是否处于收缩状态 | 机器人 | 报警“信号出错”，检查气路，信号线是否出错
|  | 机器人使用moveJ 将工具坐标tool_01运动到该点上方10cm处，调用poseError函数判断机器人是否到达该点 | 机器人 | 报警“位置精度出错”，紧急停止，工作人员处理
|  | 1号气缸伸出，调用信号状态函数查看1号气缸是否处于伸出状态 | 机器人 | 报警“信号出错”，检查气路，信号线是否出错
|  | 机器人使用moveL将工具坐标tool_01运动到该点，调用poseError函数判断机器人是否到达该点 | 机器人 | 报警“位置精度出错”，紧急停止，工作人员处理
|  | 1号吸盘释放，调用信号状态函数查看1号吸盘是否处于释放状态 | 机器人 | 报警“信号出错”，检查气路，信号线是否出错
|  | 机器人使用moveJ 将工具坐标tool_01运动到该点上方10cm处，调用poseError函数判断机器人是否到达该点 | 机器人 | 报警“位置精度出错”，紧急停止，工作人员处理
|  | 1号气缸收缩，调用信号状态函数查看1号气缸是否处于收缩状态，返回true | 机器人 | 报警“信号出错”，检查气路，信号线是否出错
|  | 给SAN_ID对应的检测台发送close指令 | 工艺层
|  | 检测台关闭，返回true | 检测台
|  | 停止计时t.stop()，打印该部分用时t.duration() | 工艺层
6 | 放置检测完成的工件 | 开始计时t.start() | 工艺层
|  | 给机器人发送两个放料处的位置 | 工艺层
|  | 机器人判断数据格式，数据合理性，返回true | 机器人 | 报警“数据出错”，请求工艺层重新发送数据
|  | 机器人使用moveJ 将工具坐标tool_02运动到第一个点上方10cm处，调用poseError函数判断机器人是否到达该点 | 机器人 | 报警“位置精度出错”，紧急停止，工作人员处理
|  | 2号气缸伸出，调用信号状态函数查看2号气缸是否处于伸出状态 | 机器人 | 报警“信号出错”，检查气路，信号线是否出错
|  | 机器人使用moveL将工具坐标tool_02运动到第一个点，调用poseError函数判断机器人是否到达该点 | 机器人 | 报警“位置精度出错”，紧急停止，工作人员处理
|  | 2号吸盘释放，调用信号状态函数查看2号吸盘是否处于释放状态 | 机器人 | 报警“信号出错”，检查气路，信号线是否出错
|  | 机器人使用moveJ 将工具坐标tool_02运动到第一个点上方10cm处，调用poseError函数判断机器人是否到达该点 | 机器人 | 报警“位置精度出错”，紧急停止，工作人员处理
|  | 2号气缸收缩，调用信号状态函数查看2号气缸是否处于收缩状态 | 机器人 | 报警“信号出错”，检查气路，信号线是否出错
|  | 机器人使用moveJ 将工具坐标tool_03运动到第二个点上方10cm处，调用poseError函数判断机器人是否到达该点 | 机器人 | 报警“位置精度出错”，紧急停止，工作人员处理
|  | 3号气缸伸出，调用信号状态函数查看3号气缸是否处于伸出状态 | 机器人 | 报警“信号出错”，检查气路，信号线是否出错
|  | 机器人使用moveL将工具坐标tool_03运动到第二个点，调用poseError函数判断机器人是否到达该点 | 机器人 | 报警“位置精度出错”，紧急停止，工作人员处理
|  | 3号吸盘释放，调用信号状态函数查看3号吸盘是否处于释放状态 | 机器人 | 报警“信号出错”，检查气路，信号线是否出错
|  | 机器人使用moveJ 将工具坐标tool_03运动到第二个点上方10cm处，调用poseError函数判断机器人是否到达该点 | 机器人 | 报警“位置精度出错”，紧急停止，工作人员处理
|  | 3号气缸收缩，调用信号状态函数查看3号气缸是否处于收缩状态，返回true | 机器人
|  | 停止计时t.stop()，打印该部分用时t.duration() | 工艺层
|  | 返回第3步 | 工艺层 |  | 这个返回第三步，是不是中间路径中间点也加一步，远距离运动

## 更改后
步骤 | 具体步骤 | 工作模块 | bool | 异常处理 | 批注
| 检测机器人是否在工作范围内，硬件之间的线路是否连好 |  |  | 工作人员处理
系统初始化 | 调用计时类Runtimer t，开始计时t.start() | 工艺层
| 发布系统初始化命令 | 工艺层
| 机器人回到home点，调用poseError函数判断机器人是否到达该点 | 机器人 |  | 报警“位置精度出错”，紧急停止，工作人员处理
| 信号初始化，查看个信号状态，是否初始化成功，返回true | 机器人 |  | 报警“信号出错”，检查气路，信号线是否出错
| 相机初始化，视觉需要做一个闭环检测函数,返回true | 视觉
| 停止计时t.stop()，打印该部分用时t.duration() | 工艺层
抓取拍照位与计算（4） | 开始计时t.start() | 工艺层
| 将四个拍照位的位置信息，每次发送一个给机器人，循环四次 | 工艺层
| 机器人判断数据格式，数据合理性，返回true | 机器人 |  | 报警“数据出错”，请求工艺层重新发送数据
| 机器人运动到该处,调用poseError函数判断机器人是否到达该点，返回true | 机器人 |  | 报警“位置精度出错”，紧急停止，工作人员处理
| 给视觉发送信号开始拍照并计算位置信息 | 工艺层
| 视觉开始拍照，计算，需要进行判断是否可以识别20个点，将20个点位信息保存起来,返回true | 视觉 |  | 报警“视觉出错”，查看识别算法，更换拍照位，处理光源
| 停止计时t.stop()，打印该部分用时t.duration() | 工艺层
| 先判断是否有80个点，从80个位置点中每次选取两个，发送给机器人，循环40次 | 工艺层 |  | 报警“数据出错”，重新进行第2步 | 这个应该是高于这一步骤的，因为后面扫码什么的都在这循环里？ 或者我感觉这个不做循环好像好一些，而是每次到这一步骤信号触发，工艺层有个结构专门存储这些点，每次取出两个
吸取待检测工件(40)
| 开始计时t.start() | 工艺层
| 机器人判断数据格式，数据合理性，返回true | 机器人 |  | 报警“数据出错”，请求工艺层重新发送数据
| 机器人使用moveJ 将工具坐标tool_00运动到第一个点上方10cm处，调用poseError函数判断机器人是否到达该点 | 机器人 |  | 报警“位置精度出错”，紧急停止，工作人员处理
| 0号气缸伸出，调用信号状态函数查看0号气缸是否处于伸出状态 | 机器人 |  | 报警“信号出错”，检查气路，信号线是否出错
| 机器人使用moveL将工具坐标tool_00运动到第一个点，调用poseError函数判断机器人是否到达该点 | 机器人 |  | 报警“位置精度出错”，紧急停止，工作人员处理
| 0号吸盘工作，调用信号状态函数查看0号吸盘是否处于工作状态 | 机器人 |  | 报警“吸取失败”，检查气路，信号线是否出错
| 机器人使用moveJ 将工具坐标tool_00运动到第一个点上方10cm处，调用poseError函数判断机器人是否到达该点 | 机器人 |  | 报警“位置精度出错”，紧急停止，工作人员处理
| 0号气缸收缩，调用信号状态函数查看0号气缸是否处于收缩状态 | 机器人 |  | 报警“信号出错”，检查气路，信号线是否出错
| 检查0号吸盘的工作状态，是否处于工作状态 | 机器人 |  | 报警“检测工件丢失”，工作人员处理
| 机器人使用moveJ 将工具坐标tool_01运动到第二个点上方10cm处，调用poseError函数判断机器人是否到达该点 | 机器人 |  | 报警“位置精度出错”，紧急停止，工作人员处理
| 1号气缸伸出，调用信号状态函数查看1号气缸是否处于伸出状态 | 机器人 |  | 报警“信号出错”，检查气路，信号线是否出错
| 机器人使用moveL将工具坐标tool_01运动到第二个点，调用poseError函数判断机器人是否到达该点 | 机器人 |  | 报警“位置精度出错”，紧急停止，工作人员处理
| 1号吸盘工作，调用信号状态函数查看1号吸盘是否处于工作状态 | 机器人 |  | 报警“吸取失败”，检查气路，信号线是否出错
| 机器人使用moveJ 将工具坐标tool_01运动到第二个点上方10cm处，调用poseError函数判断机器人是否到达该点 | 机器人 |  | 报警“位置精度出错”，紧急停止，工作人员处理
| 1号气缸收缩，调用信号状态函数查看1号气缸是否处于收缩状态，返回true | 机器人 |  | 报警“信号出错”，检查气路，信号线是否出错
| 检查1号吸盘的工作状态，是否处于工作状态 | 机器人 |  | 报警“检测工件丢失”，工作人员处理
| 停止计时t.stop()，打印该部分用时t.duration() | 工艺层
扫码A | 开始计时t.start() | 工艺层
| 机器人运动到扫码过度点（pose_transition_1），调用poseError函数判断机器人是否到达该点 | 机器人 |  | 报警“位置精度出错”，紧急停止，工作人员处理 | 加一个如果检测未完成在哪里等待，后面另一个检测台同理
| 等待检测台完成检测信号，将完成的状态SAN_ID保存起来，并将SAN_ID所对应扫码位置信息发送给机器人，等待扫码结束信号 | 工艺层
| 机器人判断数据格式，数据合理性，返回true | 机器人 |  | 报警“数据出错”，请求工艺层重新发送数据
| 机器人使用moveJ 将工具坐标tool_00运动到该点上方20cm处，调用poseError函数判断机器人是否到达该点 | 机器人 |  | 报警“位置精度出错”，紧急停止，工作人员处理
| 0号气缸伸出，调用信号状态函数查看0号气缸是否处于伸出状态 | 机器人 |  | 报警“信号出错”，检查气路，信号线是否出错
| 检查0号吸盘的工作状态，是否处于工作状态 | 机器人 |  | 报警“检测工件丢失”，工作人员处理 | 要不要后面再补上一个工作状态检查，因为气缸收缩板子可能会掉？下方同理，所有气缸伸出和收缩后都加个判断？
| 机器人使用moveL 将工具坐标tool_00运动到该点上方15cm处，调用poseError函数判断机器人是否到达该点 | 机器人 |  | 报警“位置精度出错”，紧急停止，工作人员处理
| 给工艺层发送，可以扫码 | 机器人
| 给扫码枪发送信号 | 工艺层
| 扫码枪接到信号，开始扫码，判断是否超时， | 扫码枪 |  | 报警“识别失败”，调整机器人位姿，检查扫码器 | 这里扫码枪要有个超时时间，万一没扫到，机器人怎么调整（错误处理部分）
| 未超时，完成扫码，返回true，并将识别的内容发送给工艺层 | 扫码枪
| 工艺层判断数据格式 | 工艺层 |  | 报警“数据出错”，请求工艺层重新发送数据
| 0号气缸收缩，调用信号状态函数查看0号气缸是否处于收缩状态 | 机器人 |  | 报警“信号出错”，检查气路，信号线是否出错
| 检查0号吸盘的工作状态，是否处于工作状态 | 机器人 |  | 报警“检测工件丢失”，工作人员处理
| 机器人使用moveJ 将工具坐标tool_00运动到该点上方20cm处，调用poseError函数判断机器人是否到达该点，返回true | 机器人 |  | 报警“位置精度出错”，紧急停止，工作人员处理
| 停止计时t.stop()，打印该部分用时t.duration() | 工艺层
检测台吸料与放料A | 开始计时t.start() | 工艺层
| 给SAN_ID对应的检测台发送open指令，给机器人发送SAN_ID对应的拍照位 | 工艺层
| 检测台打开，返回true | 检测台
| 机器人判断数据格式，数据合理性，返回true | 机器人
| 机器人使用moveJ 使用基坐标系运动到该点，调用poseError函数判断机器人是否到达该点，返回true | 机器人 |  | 报警“位置精度出错”，紧急停止，工作人员处理
| 给视觉发送信号开始拍照 | 工艺层
| 接收到信号，返回true，开始拍照，先判断检测台里面是否有工件 | 视觉 |  |  | 如果视觉没发现里面有东西（也可能是检测台自己发出这个信号），比如第一次工作，这个算是一个分支，可以写在错误处理里面
| 有工件，计算工件位置，并将位置信息返回给工艺层 | 视觉 | TRUE
| 将位置信息发送给机器人 | 工艺层
| 机器人判断数据格式，数据合理性，返回true | 机器人 |  | 报警“数据出错”，请求工艺层重新发送数据
| 机器人使用moveJ 将工具坐标tool_02运动到该点上方10cm处，调用poseError函数判断机器人是否到达该点 | 机器人 |  | 报警“位置精度出错”，紧急停止，工作人员处理
| 2号气缸伸出，调用信号状态函数查看2号气缸是否处于伸出状态 | 机器人 |  | 报警“信号出错”，检查气路，信号线是否出错
| 机器人使用moveL将工具坐标tool_02运动到该点，调用poseError函数判断机器人是否到达该点 | 机器人 |  | 报警“位置精度出错”，紧急停止，工作人员处理
| 2号吸盘工作，调用信号状态函数查看2号吸盘是否处于工作状态 | 机器人 |  | 报警“吸取失败”，检查气路，信号线是否出错
| 机器人使用moveJ 将工具坐标tool_02运动到该点上方10cm处，调用poseError函数判断机器人是否到达该点 | 机器人 |  | 报警“位置精度出错”，紧急停止，工作人员处理
| 2号气缸收缩，调用信号状态函数查看2号气缸是否处于收缩状态 | 机器人 |  | 报警“信号出错”，检查气路，信号线是否出错
| 检查2号吸盘的工作状态，是否处于工作状态 | 机器人 |  | 报警“检测工件丢失”，工作人员处理
| 机器人使用moveJ 将工具坐标tool_00运动到该点上方10cm处，调用poseError函数判断机器人是否到达该点 | 机器人 |  | 报警“位置精度出错”，紧急停止，工作人员处理
| 0号气缸伸出，调用信号状态函数查看0号气缸是否处于伸出状态 | 机器人 |  | 报警“信号出错”，检查气路，信号线是否出错
| 检查0号吸盘的工作状态，是否处于工作状态 | 机器人 |  | 报警“检测工件丢失”，工作人员处理
| 机器人使用moveL将工具坐标tool_00运动到该点，调用poseError函数判断机器人是否到达该点 | 机器人 |  | 报警“位置精度出错”，紧急停止，工作人员处理
| 0号吸盘释放，调用信号状态函数查看0号吸盘是否处于释放状态 | 机器人 |  | 报警“信号出错”，检查气路，信号线是否出错
| 机器人使用moveJ 将工具坐标tool_00运动到该点上方10cm处，调用poseError函数判断机器人是否到达该点 | 机器人 |  | 报警“位置精度出错”，紧急停止，工作人员处理
| 0号气缸收缩，调用信号状态函数查看0号气缸是否处于收缩状态，返回true | 机器人 |  | 报警“信号出错”，检查气路，信号线是否出错
| 给SAN_ID对应的检测台发送close指令 | 工艺层
| 检测台关闭，返回true | 检测台
| 停止计时t.stop()，打印该部分用时t.duration() | 工艺层
| 无工件，计算放料位置，并将位置信息返回给工艺层 | 视觉 | FALSE
| 将位置信息发送给机器人 | 工艺层
| 机器人判断数据格式，数据合理性，返回true | 机器人 |  | 报警“数据出错”，请求工艺层重新发送数据
| 机器人使用moveJ 将工具坐标tool_00运动到该点上方10cm处，调用poseError函数判断机器人是否到达该点 | 机器人 |  | 报警“位置精度出错”，紧急停止，工作人员处理
| 0号气缸伸出，调用信号状态函数查看0号气缸是否处于伸出状态 | 机器人 |  | 报警“信号出错”，检查气路，信号线是否出错
| 检查0号吸盘的工作状态，是否处于工作状态 | 机器人 |  | 报警“检测工件丢失”，工作人员处理
| 机器人使用moveL将工具坐标tool_00运动到该点，调用poseError函数判断机器人是否到达该点 | 机器人 |  | 报警“位置精度出错”，紧急停止，工作人员处理
| 0号吸盘释放，调用信号状态函数查看0号吸盘是否处于释放状态 | 机器人 |  | 报警“信号出错”，检查气路，信号线是否出错
| 机器人使用moveJ 将工具坐标tool_00运动到该点上方10cm处，调用poseError函数判断机器人是否到达该点 | 机器人 |  | 报警“位置精度出错”，紧急停止，工作人员处理
| 0号气缸收缩，调用信号状态函数查看0号气缸是否处于收缩状态，返回true | 机器人 |  | 报警“信号出错”，检查气路，信号线是否出错
| 给SAN_ID对应的检测台发送close指令 | 工艺层
| 检测台关闭，返回true | 检测台
| 停止计时t.stop()，打印该部分用时t.duration() | 工艺层
扫码B | 开始计时t.start() | 工艺层
| 机器人运动到扫码过度点（pose_transition_1），调用poseError函数判断机器人是否到达该点 | 机器人 |  | 报警“位置精度出错”，紧急停止，工作人员处理
| 等待检测台完成检测信号，将完成的状态SAN_ID保存起来，并将SAN_ID所对应扫码位置信息发送给机器人，等待扫码结束信号 | 工艺层
| 机器人判断数据格式，数据合理性，返回true | 机器人 |  | 报警“数据出错”，请求工艺层重新发送数据
| 机器人使用moveJ 将工具坐标tool_01运动到该点上方20cm处，调用poseError函数判断机器人是否到达该点 | 机器人 |  | 报警“位置精度出错”，紧急停止，工作人员处理
| 1号气缸伸出，调用信号状态函数查看1号气缸是否处于伸出状态 | 机器人 |  | 报警“信号出错”，检查气路，信号线是否出错
| 检查1号吸盘的工作状态，是否处于工作状态 | 机器人 |  | 报警“检测工件丢失”，工作人员处理
| 机器人使用moveL 将工具坐标tool_01运动到该点上方15cm处，调用poseError函数判断机器人是否到达该点 | 机器人 |  | 报警“位置精度出错”，紧急停止，工作人员处理
| 给工艺层发送，可以扫码 | 机器人
| 给扫码枪发送开始扫码指令 | 工艺层
| 扫码枪接到信号，开始扫码，判断是否超时， | 扫码枪
| 未超时，完成扫码，返回true，并将识别的内容发送给工艺层 | 扫码枪
| 1号气缸收缩，调用信号状态函数查看1号气缸是否处于收缩状态 | 机器人 |  | 报警“信号出错”，检查气路，信号线是否出错
| 检查1号吸盘的工作状态，是否处于工作状态 | 机器人 |  | 报警“检测工件丢失”，工作人员处理
| 机器人使用moveJ 将工具坐标tool_01运动到该点上方20cm处，调用poseError函数判断机器人是否到达该点，返回true | 机器人 |  | 报警“位置精度出错”，紧急停止，工作人员处理
| 停止计时t.stop()，打印该部分用时t.duration() | 工艺层
检测台吸料与放料B | 开始计时t.start() | 工艺层
| 给SAN_ID对应的检测台发送open指令，给机器人发送SAN_ID对应的拍照位 | 工艺层
| 检测台打开，返回true | 检测台
| 机器人判断数据格式，数据合理性，返回true | 机器人 |  | 报警“数据出错”，请求工艺层重新发送数据
| 机器人使用moveJ 使用基坐标系运动到该点，调用poseError函数判断机器人是否到达该点，返回true | 机器人 |  | 报警“位置精度出错”，紧急停止，工作人员处理
| 给视觉发送信号开始拍照 | 工艺层
| 接收到信号，返回true，开始拍照，先判断检测台里面是否有工件 | 视觉
| 有工件，计算工件位置，并将位置信息返回给工艺层 | 视觉 | TRUE |  | 如果视觉没发现里面有东西（也可能是检测台自己发出这个信号），比如第一次工作，这个算是一个分支，可以写在错误处理里面
| 将位置信息发送给机器人 | 工艺层
| 机器人判断数据格式，数据合理性，返回true | 机器人
| 机器人使用moveJ 将工具坐标tool_03运动到该点上方10cm处，调用poseError函数判断机器人是否到达该点 | 机器人 |  | 报警“位置精度出错”，紧急停止，工作人员处理
| 3号气缸伸出，调用信号状态函数查看3号气缸是否处于伸出状态 | 机器人 |  | 报警“信号出错”，检查气路，信号线是否出错
| 机器人使用moveL将工具坐标tool_03运动到该点，调用poseError函数判断机器人是否到达该点 | 机器人 |  | 报警“位置精度出错”，紧急停止，工作人员处理
| 3号吸盘工作，调用信号状态函数查看3号吸盘是否处于工作状态 | 机器人 |  | 报警“吸取失败”，检查气路，信号线是否出错
| 机器人使用moveJ 将工具坐标tool_03运动到该点上方10cm处，调用poseError函数判断机器人是否到达该点 | 机器人 |  | 报警“位置精度出错”，紧急停止，工作人员处理
| 3号气缸收缩，调用信号状态函数查看3号气缸是否处于收缩状态 | 机器人 |  | 报警“信号出错”，检查气路，信号线是否出错
| 检查3号吸盘的工作状态，是否处于工作状态 | 机器人 |  | 报警“检测工件丢失”，工作人员处理
| 机器人使用moveJ 将工具坐标tool_01运动到该点上方10cm处，调用poseError函数判断机器人是否到达该点 | 机器人 |  | 报警“位置精度出错”，紧急停止，工作人员处理
| 1号气缸伸出，调用信号状态函数查看1号气缸是否处于伸出状态 | 机器人 |  | 报警“信号出错”，检查气路，信号线是否出错
| 检查1号吸盘的工作状态，是否处于工作状态 | 机器人 |  | 报警“检测工件丢失”，工作人员处理
| 机器人使用moveL将工具坐标tool_01运动到该点，调用poseError函数判断机器人是否到达该点 | 机器人 |  | 报警“位置精度出错”，紧急停止，工作人员处理
| 1号吸盘释放，调用信号状态函数查看1号吸盘是否处于释放状态 | 机器人 |  | 报警“信号出错”，检查气路，信号线是否出错
| 机器人使用moveJ 将工具坐标tool_01运动到该点上方10cm处，调用poseError函数判断机器人是否到达该点 | 机器人 |  | 报警“位置精度出错”，紧急停止，工作人员处理
| 1号气缸收缩，调用信号状态函数查看1号气缸是否处于收缩状态，返回true | 机器人 |  | 报警“信号出错”，检查气路，信号线是否出错
| 给SAN_ID对应的检测台发送close指令 | 工艺层
| 检测台关闭，返回true | 检测台
| 停止计时t.stop()，打印该部分用时t.duration() | 工艺层
| 无工件，计算放料位置，并将位置信息返回给工艺层 | 视觉 | FALSE
| 将位置信息发送给机器人 | 工艺层
| 机器人判断数据格式，数据合理性，返回true | 机器人 |  | 报警“数据出错”，请求工艺层重新发送数据
| 机器人使用moveJ 将工具坐标tool_01运动到该点上方10cm处，调用poseError函数判断机器人是否到达该点 | 机器人 |  | 报警“位置精度出错”，紧急停止，工作人员处理
| 1号气缸伸出，调用信号状态函数查看1号气缸是否处于伸出状态 | 机器人 |  | 报警“信号出错”，检查气路，信号线是否出错
| 检查1号吸盘的工作状态，是否处于工作状态 | 机器人 |  | 报警“检测工件丢失”，工作人员处理
| 机器人使用moveL将工具坐标tool_01运动到该点，调用poseError函数判断机器人是否到达该点 | 机器人 |  | 报警“位置精度出错”，紧急停止，工作人员处理
| 1号吸盘释放，调用信号状态函数查看1号吸盘是否处于释放状态 | 机器人 |  | 报警“信号出错”，检查气路，信号线是否出错
| 机器人使用moveJ 将工具坐标tool_01运动到该点上方10cm处，调用poseError函数判断机器人是否到达该点 | 机器人 |  | 报警“位置精度出错”，紧急停止，工作人员处理
| 1号气缸收缩，调用信号状态函数查看1号气缸是否处于收缩状态，返回true | 机器人 |  | 报警“信号出错”，检查气路，信号线是否出错
| 给SAN_ID对应的检测台发送close指令 | 工艺层
| 检测台关闭，返回true | 检测台
| 停止计时t.stop()，打印该部分用时t.duration() | 工艺层
放置检测完成的工件 | 开始计时t.start() | 工艺层
| 0号、1号吸盘状态都为false，2号和3号吸盘状态都为true | 工艺层 | if
| 给机器人发送两个放料处的位置 | 工艺层 | TRUE
| 机器人判断数据格式，数据合理性，返回true | 机器人 |  | 报警“数据出错”，请求工艺层重新发送数据
| 机器人使用moveJ 将工具坐标tool_02运动到第一个点上方10cm处，调用poseError函数判断机器人是否到达该点 | 机器人 |  | 报警“位置精度出错”，紧急停止，工作人员处理
| 2号气缸伸出，调用信号状态函数查看2号气缸是否处于伸出状态 | 机器人 |  | 报警“信号出错”，检查气路，信号线是否出错
| 检查2号吸盘的工作状态，是否处于工作状态 | 机器人 |  | 报警“检测工件丢失”，工作人员处理
| 机器人使用moveL将工具坐标tool_02运动到第一个点，调用poseError函数判断机器人是否到达该点 | 机器人 |  | 报警“位置精度出错”，紧急停止，工作人员处理
| 2号吸盘释放，调用信号状态函数查看2号吸盘是否处于释放状态 | 机器人 |  | 报警“信号出错”，检查气路，信号线是否出错
| 机器人使用moveJ 将工具坐标tool_02运动到第一个点上方10cm处，调用poseError函数判断机器人是否到达该点 | 机器人 |  | 报警“位置精度出错”，紧急停止，工作人员处理
| 2号气缸收缩，调用信号状态函数查看2号气缸是否处于收缩状态 | 机器人 |  | 报警“信号出错”，检查气路，信号线是否出错
| 机器人使用moveJ 将工具坐标tool_03运动到第二个点上方10cm处，调用poseError函数判断机器人是否到达该点 | 机器人 |  | 报警“位置精度出错”，紧急停止，工作人员处理
| 3号气缸伸出，调用信号状态函数查看3号气缸是否处于伸出状态 | 机器人 |  | 报警“信号出错”，检查气路，信号线是否出错
| 检查3号吸盘的工作状态，是否处于工作状态 |  |  | 报警“检测工件丢失”，工作人员处理
| 机器人使用moveL将工具坐标tool_03运动到第二个点，调用poseError函数判断机器人是否到达该点 | 机器人 |  | 报警“位置精度出错”，紧急停止，工作人员处理
| 3号吸盘释放，调用信号状态函数查看3号吸盘是否处于释放状态 | 机器人 |  | 报警“信号出错”，检查气路，信号线是否出错
| 机器人使用moveJ 将工具坐标tool_03运动到第二个点上方10cm处，调用poseError函数判断机器人是否到达该点 | 机器人 |  | 报警“位置精度出错”，紧急停止，工作人员处理
| 3号气缸收缩，调用信号状态函数查看3号气缸是否处于收缩状态，返回true | 机器人
| 停止计时t.stop()，打印该部分用时t.duration() | 工艺层
| 机器人运动到过度点（pose_transition_0）,调用poseError函数判断机器人是否到达该点 | 机器人 |  | 报警“位置精度出错”，紧急停止，工作人员处理
| 0号、1号吸盘状态都为false，2号吸盘状态都为true,3号吸盘为false | 工艺层 | else if
| 给机器人发送1个放料处的位置 | 机器人 | TRUE
| 机器人判断数据格式，数据合理性，返回true | 机器人 |  | 报警“数据出错”，请求工艺层重新发送数据
| 机器人使用moveJ 将工具坐标tool_02运动到第一个点上方10cm处，调用poseError函数判断机器人是否到达该点 | 机器人 |  | 报警“位置精度出错”，紧急停止，工作人员处理
| 2号气缸伸出，调用信号状态函数查看2号气缸是否处于伸出状态 | 机器人 |  | 报警“信号出错”，检查气路，信号线是否出错
| 检查2号吸盘的工作状态，是否处于工作状态 | 机器人 |  | 报警“检测工件丢失”，工作人员处理
| 机器人使用moveL将工具坐标tool_02运动到第一个点，调用poseError函数判断机器人是否到达该点 | 机器人 |  | 报警“位置精度出错”，紧急停止，工作人员处理
| 2号吸盘释放，调用信号状态函数查看2号吸盘是否处于释放状态 | 机器人 |  | 报警“信号出错”，检查气路，信号线是否出错
| 机器人使用moveJ 将工具坐标tool_02运动到第一个点上方10cm处，调用poseError函数判断机器人是否到达该点 | 机器人 |  | 报警“位置精度出错”，紧急停止，工作人员处理
| 2号气缸收缩，调用信号状态函数查看2号气缸是否处于收缩状态 | 机器人 |  | 报警“信号出错”，检查气路，信号线是否出错
| 停止计时t.stop()，打印该部分用时t.duration() | 工艺层
| 机器人运动到过度点（pose_transition_0）,调用poseError函数判断机器人是否到达该点 | 机器人 |  | 报警“位置精度出错”，紧急停止，工作人员处理
| 0号、1号吸盘状态都为false，2号吸盘状态都为false,3号吸盘为true | 工艺层 | else if
| 给机器人发送1个放料处的位置 | 机器人 | TRUE
| 机器人判断数据格式，数据合理性，返回true | 机器人 |  | 报警“数据出错”，请求工艺层重新发送数据
| 机器人使用moveJ 将工具坐标tool_03运动到第二个点上方10cm处，调用poseError函数判断机器人是否到达该点 | 机器人 |  | 报警“位置精度出错”，紧急停止，工作人员处理
| 3号气缸伸出，调用信号状态函数查看3号气缸是否处于伸出状态 | 机器人 |  | 报警“信号出错”，检查气路，信号线是否出错
| 检查3号吸盘的工作状态，是否处于工作状态 |  |  | 报警“检测工件丢失”，工作人员处理
| 机器人使用moveL将工具坐标tool_03运动到第二个点，调用poseError函数判断机器人是否到达该点 | 机器人 |  | 报警“位置精度出错”，紧急停止，工作人员处理
| 3号吸盘释放，调用信号状态函数查看3号吸盘是否处于释放状态 | 机器人 |  | 报警“信号出错”，检查气路，信号线是否出错
| 机器人使用moveJ 将工具坐标tool_03运动到第二个点上方10cm处，调用poseError函数判断机器人是否到达该点 | 机器人 |  | 报警“位置精度出错”，紧急停止，工作人员处理
| 3号气缸收缩，调用信号状态函数查看3号气缸是否处于收缩状态，返回true | 机器人 |  | 报警“信号出错”，检查气路，信号线是否出错
| 停止计时t.stop()，打印该部分用时t.duration() | 工艺层
| 机器人运动到过度点（pose_transition_0）,调用poseError函数判断机器人是否到达该点 | 机器人 |  | 报警“位置精度出错”，紧急停止，工作人员处理
| 0号、1号吸盘状态都为false，2号吸盘状态都为false,3号吸盘为false |  | else if
| 停止计时t.stop()，打印该部分用时t.duration() | 工艺层 | TRUE
| 机器人运动到过度点（pose_transition_0）,调用poseError函数判断机器人是否到达该点 | 机器人 |  | 报警“位置精度出错”，紧急停止，工作人员处理 | 这个返回第三步，是不是中间路径中间点也加一步，远距离运动
|  | 工艺层 | FALSE | 报警“信号出错”，检查气路，信号线是否出错(一般不会出现)
| 返回第3步 | 工艺层